## purpena50R4245
Exported data
Parameter | Value | Time (s) | HRR (kW/m˛) | EHC (MJ/kg) | SEA (m˛/kg) | MLR (g/s) | Specific MLR (g/sˇm˛) | COY (kg/kg) | CO2Y (kg/kg) | THR (MJ/m˛) | MFR (g/s) | k (1/m) | V stack (l/s) | V smoke (l/s) | SPR (m˛/s) | RSR ((m˛/s)/m˛) | TSP (m˛) | TSR (m˛/m˛) | COP (g/s) | CO2P (g/s) | O2C (g/s) | TOC (g) | ARHE(kW/m˛) | Specimen mass (g) | Oxygen (%) | DPT (Pa) | CO (%) | CO2 (%) | PDM (-) | PDC (-) | APT (kPa) | Cold Trap TC (K) | Stack TC (K) | Smoke TC (K) | Cone Heater TC (K) | Soot MFM (g/s) | Spare TC (K) | HFM (kW/m˛)
Peaks |  | 0 | 3.4941 | 0 | 0 | -0.088949 | -10.0621 | 0 | 0 | 0 | 25.1793 | -0.0097652 | 23.4703 | 23.6824 | -0.00023126 | -0.026161 | 0 | 0 | 0.00056429 | 0.097879 | 0.017116 | 0 | 0 | 20.223 | 20.8583 | 119.502 | 0.0034929 | 0.31326 | 1.0066 | 1.0055 | 96.6244 | 276.314 | 329.212 | 332.187 | 1012.461 | 0 | 0 | 0
peak HRR (kW/m˛) | 385.6065 | 5 | 151.7048 | 14.2615 | 231.1364 | 0.094034 | 10.6374 | 0.023664 | 1.6804 | 0.388 | 24.3183 | 0.94648 | 22.7156 | 22.9638 | 0.021735 | 2.4587 | 0.054337 | 6.1467 | 0.0022253 | 0.15801 | 0.10717 | 0.31071 | 77.5994 | 20.1143 | 20.5209 | 111.7047 | 0.010637 | 0.48505 | 0.90261 | 1.0054 | 96.6283 | 276.311 | 329.906 | 333.51 | 1012.292 | 0 | 0 | 0
peak EHC (MJ/kg) | 69.8269 | 10 | 224.4974 | 17.699 | 387.1429 | 0.11213 | 12.6842 | 0.029467 | 1.7356 | 1.3285 | 24.2869 | 1.8614 | 22.9684 | 23.3206 | 0.04341 | 4.9106 | 0.2172 | 24.5699 | 0.0033041 | 0.19461 | 0.15279 | 0.9606 | 132.8503 | 19.5575 | 20.3504 | 112.8022 | 0.015243 | 0.58478 | 0.81299 | 1.0052 | 96.6286 | 276.314 | 334.009 | 339.131 | 1012.455 | 0 | 0 | 0
peak MLR (g/s) | 0.13062 | 15 | 271.2651 | 21.5219 | 414.7173 | 0.11142 | 12.6042 | 0.0329 | 1.8035 | 2.5679 | 23.4694 | 2.016 | 22.4467 | 22.9211 | 0.046208 | 5.2272 | 0.44124 | 49.9143 | 0.0036658 | 0.20095 | 0.17952 | 1.7914 | 171.1939 | 19.0495 | 20.2275 | 106.5294 | 0.017326 | 0.62092 | 0.79825 | 1.0045 | 96.6272 | 276.319 | 337.793 | 344.931 | 1011.416 | 0 | 0 | 0
peak SEA (m˛/kg) | 2539.8049 | 20 | 280.6611 | 19.6635 | 323.0554 | 0.12618 | 14.2732 | 0.028478 | 1.734 | 3.9477 | 23.1856 | 1.7729 | 22.4057 | 22.991 | 0.040762 | 4.611 | 0.65867 | 74.5098 | 0.0035933 | 0.21879 | 0.1873 | 2.7084 | 197.3862 | 18.4327 | 20.1886 | 105.0487 | 0.017201 | 0.67845 | 0.82024 | 1.004 | 96.6277 | 276.3 | 341.302 | 350.218 | 1011.207 | 0 | 0 | 0
peak COY (kg/kg) | 0.78423 | 25 | 327.8163 | 22.185 | 354.5525 | 0.13062 | 14.7765 | 0.033631 | 1.7786 | 5.4689 | 23.5763 | 1.9597 | 22.9586 | 23.6322 | 0.046313 | 5.239 | 0.87635 | 99.135 | 0.004393 | 0.23233 | 0.21555 | 3.7155 | 218.7567 | 17.8015 | 20.0923 | 109.4544 | 0.020443 | 0.70595 | 0.80234 | 1.0032 | 96.6264 | 276.319 | 343.929 | 354.021 | 1010.948 | 0 | 0 | 0
peak CO2Y (kg/kg) | 22.9042 | 30 | 325.1185 | 23.1714 | 381.7812 | 0.12403 | 14.031 | 0.033387 | 1.5944 | 7.1013 | 23.2483 | 2.0082 | 22.822 | 23.5805 | 0.047354 | 5.3568 | 1.1105 | 125.6246 | 0.0041412 | 0.19776 | 0.20889 | 4.7766 | 236.7085 | 17.1434 | 20.1065 | 107.2899 | 0.019594 | 0.61725 | 0.79723 | 1.0023 | 96.628 | 276.316 | 346.706 | 358.229 | 1011.587 | 0 | 0 | 0
|  | 35 | 289.0741 | 23.4591 | 367.7089 | 0.10893 | 12.3225 | 0.033822 | 1.7848 | 8.6367 | 23.5207 | 1.6665 | 23.2103 | 24.0353 | 0.040055 | 4.5311 | 1.329 | 150.3443 | 0.0036842 | 0.19442 | 0.18835 | 5.7697 | 246.7639 | 16.5724 | 20.195 | 110.3935 | 0.017372 | 0.60142 | 0.82814 | 1.0014 | 96.6271 | 276.322 | 348.522 | 360.91 | 1012.48 | 0 | 0 | 0
Time To Peaks |  | 40 | 277.2607 | 23.5779 | 470.465 | 0.10395 | 11.7594 | 0.033139 | 1.8141 | 10.0526 | 23.185 | 2.0571 | 22.9344 | 23.7743 | 0.048906 | 5.5324 | 1.5514 | 175.5029 | 0.0034449 | 0.18858 | 0.18091 | 6.6929 | 251.3143 | 16.0421 | 20.2136 | 107.5243 | 0.01654 | 0.59272 | 0.79148 | 1.0007 | 96.627 | 276.334 | 349.366 | 362.161 | 1011.062 | 0 | 0 | 0
t peak HRR (s) | 70 | 45 | 276.3702 | 24.0151 | 425.4312 | 0.10173 | 11.5082 | 0.034747 | 1.9001 | 11.4366 | 22.8156 | 1.8453 | 22.6143 | 23.4537 | 0.04328 | 4.8959 | 1.7819 | 201.5737 | 0.0035349 | 0.1933 | 0.18116 | 7.5981 | 254.1478 | 15.5274 | 20.2011 | 104.3348 | 0.017196 | 0.61501 | 0.81022 | 0.99992 | 96.6246 | 276.325 | 350.067 | 363.061 | 1010.619 | 0 | 0 | 0
t peak EHC (s) | 255 | 50 | 300.2822 | 26.101 | 575.0725 | 0.1017 | 11.5046 | 0.038283 | 2.0874 | 12.8783 | 22.5164 | 2.5186 | 22.3742 | 23.2218 | 0.058485 | 6.616 | 2.0363 | 230.3535 | 0.0038934 | 0.21229 | 0.19728 | 8.5442 | 257.5656 | 15.0204 | 20.1268 | 101.8732 | 0.019055 | 0.6779 | 0.74974 | 0.99909 | 96.6259 | 276.338 | 350.953 | 364.248 | 1011.217 | 0 | 0 | 0
t peak MLR (s) | 25 | 55 | 326.2971 | 26.8523 | 428.9582 | 0.10742 | 12.1516 | 0.037496 | 2.1297 | 14.4447 | 22.3206 | 1.991 | 22.2751 | 23.1441 | 0.046079 | 5.2125 | 2.2977 | 259.9248 | 0.0040278 | 0.22877 | 0.2141 | 9.5726 | 262.6314 | 14.5026 | 20.0516 | 100.5398 | 0.019835 | 0.73196 | 0.79596 | 0.99876 | 96.6261 | 276.356 | 352.463 | 366.213 | 1011.999 | 0 | 0 | 0
t peak SEA (s) | 210 | 60 | 347.1175 | 27.2388 | 351.821 | 0.11265 | 12.7435 | 0.03248 | 2.2207 | 16.1283 | 22.4115 | 1.6934 | 22.4907 | 23.4046 | 0.039633 | 4.4834 | 2.512 | 284.1647 | 0.0036589 | 0.25016 | 0.22859 | 10.6793 | 268.8044 | 13.9457 | 19.9966 | 101.9267 | 0.018057 | 0.79204 | 0.82504 | 1.0007 | 96.6305 | 276.358 | 354.431 | 368.833 | 1013.284 | 0 | 0 | 0
t peak COY (s) | 250 | 65 | 385.514 | 28.5991 | 264.8113 | 0.11916 | 13.4799 | 0.027603 | 2.133 | 17.9598 | 22.3349 | 1.3426 | 22.5324 | 23.5031 | 0.031556 | 3.5696 | 2.69 | 304.2974 | 0.0032892 | 0.25417 | 0.25028 | 11.8765 | 276.3053 | 13.3749 | 19.9056 | 101.7665 | 0.016403 | 0.80637 | 0.86019 | 1.0025 | 96.6213 | 276.368 | 356.305 | 371.655 | 1012.418 | 0 | 0 | 0
t peak CO2Y (s) | 250 | 70 | 385.6065 | 27.6726 | 242.5801 | 0.12318 | 13.9346 | 0.024457 | 1.9559 | 19.8876 | 22.3505 | 1.2564 | 22.7223 | 23.7831 | 0.029881 | 3.3803 | 2.8436 | 321.6721 | 0.0030127 | 0.24093 | 0.24829 | 13.1229 | 284.1092 | 12.7584 | 19.9143 | 102.6958 | 0.015114 | 0.76685 | 0.86969 | 1.0036 | 96.6224 | 276.378 | 359.057 | 375.82 | 1012.602 | 0 | 0 | 0
|  | 75 | 371.5272 | 27.4623 | 173.5903 | 0.11959 | 13.5286 | 0.022421 | 2.0946 | 21.7805 | 22.2011 | 0.8735 | 22.6797 | 23.7666 | 0.02076 | 2.3484 | 2.9702 | 335.9938 | 0.0026814 | 0.2505 | 0.24177 | 14.3481 | 290.4064 | 12.1535 | 19.9341 | 101.8179 | 0.013664 | 0.79999 | 0.90901 | 1.0042 | 96.6235 | 276.369 | 360.797 | 378.088 | 1012.657 | 0 | 0 | 0
Test Results (between 2 and 310 s) |  | 80 | 354.2719 | 27.4995 | 223.8262 | 0.11388 | 12.8828 | 0.021149 | 1.9518 | 23.595 | 22.0572 | 1.0742 | 22.6128 | 23.7285 | 0.02549 | 2.8835 | 3.0858 | 349.0737 | 0.0024085 | 0.22228 | 0.228 | 15.5225 | 294.9372 | 11.5654 | 19.9842 | 100.8599 | 0.012466 | 0.72064 | 0.88861 | 1.0044 | 96.6223 | 276.371 | 362.078 | 379.943 | 1012.892 | 0 | 0 | 0
mean HRR (kW/m˛) | 197.2154 | 85 | 347.9027 | 26.6598 | 159.5684 | 0.11536 | 13.0497 | 0.018967 | 2.0452 | 25.3504 | 21.9793 | 0.77642 | 22.5996 | 23.7084 | 0.018408 | 2.0823 | 3.1956 | 361.4883 | 0.002188 | 0.23593 | 0.22639 | 16.6585 | 298.2402 | 11.0066 | 19.9875 | 100.4449 | 0.011469 | 0.76387 | 0.91887 | 1.0039 | 96.6291 | 276.371 | 363.149 | 380.967 | 1012.945 | 0 | 0 | 0
mean EHC (MJ/kg) | 27.31 | 90 | 353.2952 | 27.6685 | 144.3073 | 0.11288 | 12.7689 | 0.018235 | 1.994 | 27.1034 | 21.7409 | 0.69175 | 22.4291 | 23.5476 | 0.016289 | 1.8426 | 3.2823 | 371.3007 | 0.0020583 | 0.22507 | 0.22775 | 17.7938 | 301.149 | 10.4163 | 19.9716 | 98.6061 | 0.010965 | 0.73874 | 0.92685 | 1.0029 | 96.6269 | 276.393 | 364.363 | 382.532 | 1012.987 | 0 | 0 | 0
mean MLR (g/s) | 0.063819 | 95 | 335.4039 | 27.7378 | 161.9817 | 0.10689 | 12.0919 | 0.018588 | 1.8928 | 28.8252 | 21.8888 | 0.7284 | 22.6438 | 23.7708 | 0.017315 | 1.9587 | 3.3663 | 380.804 | 0.0019869 | 0.20233 | 0.21448 | 18.8994 | 303.4227 | 9.8826 | 20.0329 | 100.2268 | 0.010562 | 0.66576 | 0.92133 | 1.0011 | 96.6235 | 276.384 | 365.366 | 383.55 | 1013.143 | 0 | 0 | 0
mean SEA (m˛/kg) | 278.9417 | 100 | 303.4867 | 26.0818 | 126.1618 | 0.10286 | 11.636 | 0.017791 | 1.8137 | 30.4224 | 21.2142 | 0.564 | 21.956 | 23.0093 | 0.012977 | 1.468 | 3.442 | 389.3707 | 0.0018301 | 0.18656 | 0.19451 | 19.9219 | 304.2238 | 9.346 | 20.0899 | 94.1873 | 0.010096 | 0.63617 | 0.93678 | 0.99899 | 96.624 | 276.388 | 365.532 | 383.069 | 1013.049 | 0 | 0 | 0
mean COY (kg/kg) | 0.026924 | 105 | 300.7138 | 28.3353 | 175.6043 | 0.093816 | 10.6127 | 0.018746 | 2.2538 | 31.9329 | 21.3744 | 0.71133 | 22.1234 | 23.1601 | 0.016475 | 1.8636 | 3.5157 | 397.6998 | 0.0017586 | 0.21145 | 0.19661 | 20.8997 | 304.1227 | 8.8578 | 20.0873 | 95.6227 | 0.0096833 | 0.70847 | 0.91888 | 0.99649 | 96.6249 | 276.377 | 365.559 | 382.688 | 1012.831 | 0 | 0 | 0
mean CO2Y (kg/kg) | 1.9961 | 110 | 329.0217 | 29.2351 | 154.6008 | 0.099488 | 11.2543 | 0.018303 | 2.1505 | 33.5072 | 21.8044 | 0.65078 | 22.582 | 23.6348 | 0.015381 | 1.7399 | 3.5953 | 406.7087 | 0.0018209 | 0.21395 | 0.2126 | 21.9228 | 304.6111 | 8.3895 | 20.0373 | 99.5681 | 0.0098108 | 0.70319 | 0.926 | 0.99731 | 96.6271 | 276.378 | 365.778 | 382.831 | 1012.773 | 0 | 0 | 0
Total heat release (MJ/m˛) | 60.5387 | 115 | 337.1138 | 27.7256 | 127.9219 | 0.10749 | 12.1589 | 0.017909 | 2.0573 | 35.1726 | 22.3536 | 0.56626 | 23.202 | 24.2817 | 0.01375 | 1.5554 | 3.6681 | 414.947 | 0.001925 | 0.22113 | 0.21814 | 22.9996 | 305.8484 | 7.8596 | 20.0366 | 104.8782 | 0.01008 | 0.70847 | 0.93611 | 0.99853 | 96.6291 | 276.378 | 366.587 | 383.647 | 1013.625 | 0 | 0 | 0
Total oxygen consumed (g) | 39.1822 | 120 | 330.697 | 27.9701 | 203.5735 | 0.10452 | 11.8232 | 0.017269 | 1.8235 | 36.8421 | 22.2334 | 0.87951 | 23.1225 | 24.1918 | 0.021277 | 2.4069 | 3.7557 | 424.8528 | 0.0018049 | 0.19059 | 0.21007 | 24.0701 | 307.0174 | 7.3298 | 20.0646 | 103.9569 | 0.0095697 | 0.62158 | 0.90455 | 0.99995 | 96.6284 | 276.394 | 367.307 | 384.294 | 1012.63 | 0 | 0 | 0
Mass lost (g) | 19.5789 | 125 | 290.894 | 28.4696 | 149.4814 | 0.090325 | 10.2177 | 0.017535 | 2.0102 | 38.3961 | 21.955 | 0.56557 | 22.8468 | 23.8729 | 0.013502 | 1.5274 | 3.8426 | 434.6884 | 0.0015839 | 0.18157 | 0.1867 | 25.0621 | 307.1685 | 6.8295 | 20.1501 | 101.4311 | 0.0086352 | 0.60169 | 0.93881 | 1.0013 | 96.629 | 276.397 | 367.529 | 384.036 | 1012.642 | 0 | 0 | 0
Average specific MLR (g/sˇm˛) | 11.0741 | 130 | 273.3151 | 29.528 | 188.7032 | 0.081824 | 9.2561 | 0.019065 | 2.1863 | 39.8066 | 21.8278 | 0.65203 | 22.6923 | 23.6808 | 0.015441 | 1.7467 | 3.915 | 442.8734 | 0.00156 | 0.1789 | 0.17662 | 25.9704 | 306.2045 | 6.4192 | 20.1874 | 100.1618 | 0.0085654 | 0.59681 | 0.93082 | 1.0026 | 96.6322 | 276.411 | 367.17 | 383.164 | 1012.591 | 0 | 0 | 0
Total smoke release (m˛/m˛) | 622.6486 | 135 | 289.2174 | 29.468 | 189.4033 | 0.086761 | 9.8146 | 0.019766 | 2.1545 | 41.2129 | 22.5603 | 0.67352 | 23.4234 | 24.3986 | 0.016433 | 1.8589 | 3.9947 | 451.8874 | 0.0017149 | 0.18693 | 0.18659 | 26.8784 | 305.2809 | 5.9937 | 20.1712 | 106.8581 | 0.0090358 | 0.60272 | 0.92967 | 1.0039 | 96.6291 | 276.421 | 366.695 | 381.962 | 1012.497 | 0 | 0 | 0
Total smoke production (m˛) | 5.5042 | 140 | 280.3254 | 27.9968 | 180.0017 | 0.088513 | 10.0128 | 0.019898 | 2.1848 | 42.6368 | 22.2201 | 0.66351 | 23.0767 | 24.0122 | 0.015932 | 1.8023 | 4.0756 | 461.0405 | 0.0017612 | 0.19338 | 0.18268 | 27.8016 | 304.5484 | 5.5535 | 20.1757 | 103.6892 | 0.0093716 | 0.63018 | 0.93152 | 1.0047 | 96.6284 | 276.429 | 366.798 | 381.668 | 1013.658 | 0 | 0 | 0
MARHE (kW/m˛) | 307.1685 | 145 | 289.1154 | 28.0407 | 203.3634 | 0.091145 | 10.3106 | 0.019593 | 1.8405 | 44.0604 | 21.6523 | 0.79336 | 22.4777 | 23.3634 | 0.018536 | 2.0968 | 4.1618 | 470.7883 | 0.0017858 | 0.16775 | 0.18378 | 28.7177 | 303.8647 | 5.1094 | 20.1516 | 98.4167 | 0.0097037 | 0.5673 | 0.91835 | 1.0053 | 96.628 | 276.419 | 366.646 | 381.094 | 1012.446 | 0 | 0 | 0
|  | 150 | 251.6017 | 26.4028 | 176.46 | 0.084239 | 9.5294 | 0.017288 | 1.7934 | 45.4122 | 22.0402 | 0.62502 | 22.8969 | 23.7831 | 0.014865 | 1.6815 | 4.2453 | 480.2341 | 0.0014563 | 0.15107 | 0.16051 | 29.5785 | 302.7478 | 4.6554 | 20.2606 | 102.0483 | 0.0080079 | 0.50853 | 0.93628 | 1.0054 | 96.6256 | 276.42 | 366.91 | 381.111 | 1012.537 | 0 | 0 | 0
Test Averages |  | 155 | 234.9933 | 30.5504 | 195.291 | 0.067997 | 7.692 | 0.019726 | 2.3237 | 46.6287 | 22.4578 | 0.55022 | 23.2835 | 24.1346 | 0.013279 | 1.5022 | 4.3156 | 488.1934 | 0.0013413 | 0.158 | 0.15236 | 30.3607 | 300.8301 | 4.2779 | 20.3057 | 105.7376 | 0.0073513 | 0.52045 | 0.94409 | 1.0052 | 96.6303 | 276.438 | 366.168 | 379.553 | 1012.426 | 0 | 0 | 0
HRR(60) (kW/m˛) | 292.8641 | 160 | 231.2016 | 30.0236 | 225.4257 | 0.068074 | 7.7007 | 0.019524 | 2.0234 | 47.7941 | 22.0179 | 0.6506 | 22.7852 | 23.5867 | 0.015346 | 1.7359 | 4.3872 | 496.2887 | 0.0013291 | 0.13774 | 0.14728 | 31.1098 | 298.7134 | 3.9561 | 20.3144 | 101.4479 | 0.0074173 | 0.46913 | 0.93287 | 1.0047 | 96.6352 | 276.44 | 365.491 | 378.348 | 1012.339 | 0 | 0 | 0
HRR(120) (kW/m˛) | 316.7339 | 165 | 212.4032 | 26.9683 | 204.8023 | 0.069624 | 7.876 | 0.017421 | 1.8793 | 48.9032 | 22.2981 | 0.59831 | 23.0512 | 23.8324 | 0.014259 | 1.613 | 4.4612 | 504.661 | 0.0012129 | 0.13085 | 0.13589 | 31.8177 | 296.3828 | 3.5945 | 20.3682 | 103.9384 | 0.0068001 | 0.44362 | 0.93762 | 1.0038 | 96.6339 | 276.433 | 365.111 | 377.484 | 1012.373 | 0 | 0 | 0
HRR(180) (kW/m˛) | 291.3901 | 170 | 201.1961 | 29.4713 | 217.7947 | 0.060349 | 6.8268 | 0.018925 | 1.985 | 49.9372 | 22.349 | 0.55231 | 23.0458 | 23.7978 | 0.013144 | 1.4869 | 4.5297 | 512.4107 | 0.0011421 | 0.11979 | 0.12808 | 32.4776 | 293.748 | 3.2722 | 20.4011 | 104.1511 | 0.0064598 | 0.41018 | 0.9413 | 1.0025 | 96.6321 | 276.442 | 364.195 | 376.078 | 1012.197 | 0 | 0 | 0
HRR(240) (kW/m˛) | 245.9218 | 175 | 191.4627 | 29.787 | 174.1923 | 0.056821 | 6.4277 | 0.019266 | 2.2251 | 50.9188 | 22.7568 | 0.40981 | 23.4233 | 24.1519 | 0.0098978 | 1.1197 | 4.5873 | 518.927 | 0.0010947 | 0.12644 | 0.12371 | 33.1071 | 290.9646 | 2.9847 | 20.4278 | 107.7887 | 0.0061499 | 0.42308 | 0.95489 | 1.0006 | 96.6293 | 276.431 | 363.526 | 374.834 | 1012.008 | 0 | 0 | 0
HRR(300) (kW/m˛) | 200.2962 | 180 | 195.6578 | 30.035 | 247.9849 | 0.057587 | 6.5143 | 0.019188 | 2.0875 | 51.8866 | 22.8207 | 0.59218 | 23.4381 | 24.1154 | 0.014281 | 1.6155 | 4.6478 | 525.7648 | 0.001105 | 0.12021 | 0.12508 | 33.7291 | 288.2589 | 2.6986 | 20.4237 | 108.1597 | 0.0061823 | 0.4041 | 0.93323 | 0.99841 | 96.6335 | 276.432 | 362.738 | 373.22 | 1011.885 | 0 | 0 | 0
HRR(360) (kW/m˛) |  | 185 | 184.985 | 30.9016 | 278.0482 | 0.052919 | 5.9863 | 0.019464 | 2.1 | 52.8382 | 22.7257 | 0.61433 | 23.3087 | 23.9513 | 0.014714 | 1.6645 | 4.7202 | 533.9646 | 0.00103 | 0.11113 | 0.11786 | 34.3364 | 285.612 | 2.4147 | 20.4504 | 107.1147 | 0.0058622 | 0.37926 | 0.92902 | 0.99642 | 96.6296 | 276.419 | 362.244 | 372.23 | 1011.695 | 0 | 0 | 0
EHC(60) (MJ/kg) | 23.0489 | 190 | 170.6817 | 29.8131 | 165.8331 | 0.05061 | 5.7251 | 0.019993 | 1.9354 | 53.7274 | 22.4426 | 0.35619 | 22.9696 | 23.5624 | 0.0083927 | 0.94941 | 4.778 | 540.4993 | 0.0010118 | 0.097951 | 0.10807 | 34.9013 | 282.7757 | 2.1677 | 20.484 | 104.2414 | 0.0058374 | 0.34467 | 0.95484 | 0.99441 | 96.624 | 276.417 | 361.477 | 370.806 | 1011.584 | 0 | 0 | 0
EHC(120) (MJ/kg) | 25.2913 | 195 | 149.1698 | 29.3969 | 164.5522 | 0.044857 | 5.0743 | 0.020955 | 1.9708 | 54.527 | 22.5161 | 0.3134 | 22.9942 | 23.5526 | 0.0073813 | 0.83499 | 4.8174 | 544.9603 | 0.00093996 | 0.088405 | 0.094856 | 35.4086 | 279.6257 | 1.9129 | 20.5385 | 104.6947 | 0.0054922 | 0.31583 | 0.95744 | 0.99226 | 96.6251 | 276.431 | 360.682 | 369.442 | 1011.811 | 0 | 0 | 0
EHC(180) (MJ/kg) | 26.1961 | 200 | 138.1137 | 32.4354 | 243.5387 | 0.037642 | 4.2581 | 0.02818 | 2.2911 | 55.2452 | 22.6487 | 0.38863 | 23.0692 | 23.5883 | 0.0091672 | 1.037 | 4.8588 | 549.6403 | 0.0010607 | 0.086242 | 0.088545 | 35.8671 | 276.2261 | 1.7202 | 20.566 | 105.6546 | 0.0060183 | 0.30803 | 0.94732 | 0.99023 | 96.6274 | 276.419 | 359.74 | 367.835 | 1011.56 | 0 | 0 | 0
EHC(240) (MJ/kg) | 26.877 | 205 | 135.2369 | 30.2005 | 217.7602 | 0.039585 | 4.478 | 0.026044 | 1.9167 | 55.9286 | 22.905 | 0.36264 | 23.2828 | 23.7706 | 0.0086201 | 0.97512 | 4.9033 | 554.6707 | 0.001031 | 0.075875 | 0.085408 | 36.3019 | 272.8224 | 1.5261 | 20.5823 | 107.8396 | 0.0058298 | 0.27544 | 0.94859 | 0.98862 | 96.6279 | 276.422 | 359.009 | 366.53 | 1011.434 | 0 | 0 | 0
EHC(300) (MJ/kg) | 27.2574 | 210 | 117.869 | 29.7091 | 2539.8049 | 0.035072 | 3.9674 | 0.024184 | 1.9129 | 56.5614 | 22.6502 | 3.8019 | 22.9781 | 23.4294 | 0.089077 | 10.0765 | 5.1475 | 582.2998 | 0.0008482 | 0.067088 | 0.07455 | 36.7018 | 269.3398 | 1.332 | 20.6219 | 105.2446 | 0.0050477 | 0.25236 | 0.63366 | 0.97744 | 96.6288 | 276.42 | 358.297 | 365.334 | 1011.353 | 0 | 0 | 0
EHC(360) (MJ/kg) |  | 215 | 106.8898 | 37.8585 | 151.4015 | 0.024959 | 2.8234 | 0.035115 | 2.6485 | 57.1233 | 23.0012 | 0.15946 | 23.2668 | 23.6972 | 0.0037788 | 0.42747 | 5.3797 | 608.5598 | 0.00087643 | 0.066104 | 0.068434 | 37.0593 | 265.6896 | 1.1824 | 20.6505 | 108.2187 | 0.0051155 | 0.24657 | 0.96915 | 0.98693 | 96.6312 | 276.431 | 357.261 | 363.869 | 1011.256 | 0 | 0 | 0
MLR(60) (g/s) | 0.11228 | 220 | 106.5879 | 44.8566 | 342.0426 | 0.021006 | 2.3762 | 0.043343 | 2.9478 | 57.6569 | 23.4318 | 0.29881 | 23.6417 | 24.0446 | 0.0071848 | 0.81276 | 5.4071 | 611.6603 | 0.00091045 | 0.061921 | 0.067652 | 37.3995 | 262.077 | 1.075 | 20.6585 | 112.0205 | 0.0051933 | 0.23135 | 0.95408 | 0.98714 | 96.6346 | 276.437 | 356.347 | 362.42 | 1012.217 | 0 | 0 | 0
MLR(120) (g/s) | 0.1105 | 225 | 95.6876 | 41.5263 | 256.1399 | 0.02037 | 2.3043 | 0.045693 | 2.4353 | 58.1626 | 22.9893 | 0.22176 | 23.1502 | 23.5273 | 0.0052175 | 0.59021 | 5.4381 | 615.1678 | 0.00093076 | 0.049606 | 0.059875 | 37.7183 | 258.5006 | 0.96787 | 20.6841 | 107.6203 | 0.005362 | 0.19944 | 0.96332 | 0.98798 | 96.6357 | 276.442 | 355.654 | 361.448 | 1011.197 | 0 | 0 | 0
MLR(180) (g/s) | 0.09824 | 230 | 80.4676 | 47.6017 | 282.3298 | 0.014943 | 1.6904 | 0.058518 | 2.552 | 58.603 | 23.3943 | 0.17676 | 23.5095 | 23.8687 | 0.004219 | 0.47726 | 5.4617 | 617.8365 | 0.00087446 | 0.038136 | 0.049846 | 37.9926 | 254.7958 | 0.87615 | 20.727 | 111.2163 | 0.0050406 | 0.16472 | 0.96975 | 0.98949 | 96.6333 | 276.442 | 354.922 | 360.345 | 1011.164 | 0 | 0 | 0
MLR(240) (g/s) | 0.080848 | 235 | 59.3874 | 36.9025 | 211.6986 | 0.014226 | 1.6093 | 0.059554 | 1.9656 | 58.9527 | 23.0484 | 0.12856 | 23.1002 | 23.4255 | 0.0030117 | 0.34069 | 5.4798 | 619.8813 | 0.00084722 | 0.027963 | 0.036849 | 38.2094 | 250.8624 | 0.81344 | 20.7751 | 107.6637 | 0.0049765 | 0.13728 | 0.97689 | 0.99131 | 96.6293 | 276.442 | 353.976 | 358.962 | 1011.02 | 0 | 0 | 0
MLR(300) (g/s) | 0.064913 | 240 | 44.9651 | 34.3078 | 146.7165 | 0.011586 | 1.3106 | 0.06398 | 1.6441 | 59.2135 | 22.9748 | 0.073142 | 22.951 | 23.2407 | 0.0016999 | 0.19229 | 5.4915 | 621.2138 | 0.00074128 | 0.019048 | 0.027633 | 38.3706 | 246.7231 | 0.7362 | 20.811 | 106.6265 | 0.0045118 | 0.112 | 0.98519 | 0.99344 | 96.6306 | 276.448 | 352.817 | 357.271 | 1010.893 | 0 | 0 | 0
MLR(360) (g/s) |  | 245 | 33.309 | 53.1776 | 74.7585 | 0.0055371 | 0.62637 | 0.12794 | 2.9353 | 59.4092 | 23.7096 | 0.017343 | 23.608 | 23.8677 | 0.00041395 | 0.046827 | 5.4968 | 621.8116 | 0.00070844 | 0.016253 | 0.020881 | 38.4919 | 242.4867 | 0.70185 | 20.8401 | 113.1868 | 0.0042652 | 0.10255 | 0.99388 | 0.99585 | 96.6321 | 276.439 | 351.669 | 355.538 | 1010.875 | 0 | 0 | 0
SEA(60) (m˛/kg) | 391.0824 | 250 | 32.3228 | 0 | 1028.7658 | 0.0007368 | 0.083348 | 0.78423 | 22.9042 | 59.5733 | 23.6628 | 0.031964 | 23.488 | 23.714 | 0.00075799 | 0.085746 | 5.4997 | 622.143 | 0.00057782 | 0.016876 | 0.02039 | 38.595 | 238.2932 | 0.67863 | 20.8418 | 112.3895 | 0.0037005 | 0.10437 | 0.99465 | 0.99828 | 96.6318 | 276.448 | 350.575 | 353.948 | 1010.986 | 0 | 0 | 0
SEA(120) (m˛/kg) | 285.1604 | 255 | 30.0314 | 69.8269 | 135.4097 | 0.0038019 | 0.43008 | 0.14538 | 3.2902 | 59.7292 | 23.3492 | 0.022094 | 23.1069 | 23.3008 | 0.00051482 | 0.058237 | 5.5029 | 622.503 | 0.00055274 | 0.012509 | 0.018475 | 38.6922 | 234.2321 | 0.68506 | 20.8482 | 109.1004 | 0.0036234 | 0.092694 | 0.99804 | 1.0006 | 96.6269 | 276.433 | 349.517 | 352.451 | 1011.208 | 0 | 0 | 0
SEA(180) (m˛/kg) | 263.6171 | 260 | 23.7768 | 0 | -324.0327 | 0.00079195 | 0.089587 | 0.74366 | 10.6501 | 59.8637 | 23.8644 | -0.010809 | 23.5624 | 23.7418 | -0.00025662 | -0.029029 | 5.5042 | 622.6486 | 0.00058894 | 0.0084343 | 0.014485 | 38.7746 | 230.2451 | 0.64612 | 20.8649 | 113.7061 | 0.0037274 | 0.080696 | 1.0037 | 1.0025 | 96.628 | 276.456 | 348.714 | 351.369 | 1012.19 | 0 | 0 | 0
SEA(240) (m˛/kg) | 280.3602 | 265 | 19.4959 | 35.2318 | -95.3685 | 0.0048917 | 0.55336 | 0.10768 | 1.3611 | 59.9719 | 23.8003 | -0.019755 | 23.447 | 23.6149 | -0.00046652 | -0.052773 | 5.5042 | 622.6486 | 0.00052676 | 0.006658 | 0.011873 | 38.8405 | 226.309 | 0.66993 | 20.8747 | 112.8452 | 0.0034641 | 0.075847 | 1.0064 | 1.0042 | 96.6315 | 276.446 | 347.94 | 350.432 | 1011.415 | 0 | 0 | 0
SEA(300) (m˛/kg) | 278.7539 | 270 | 16.4951 | 62.3217 | -120.8921 | 0.0023397 | 0.26468 | 0.20518 | 1.7627 | 60.0619 | 24.289 | -0.011761 | 23.8899 | 24.0504 | -0.00028286 | -0.031997 | 5.5042 | 622.6486 | 0.00048006 | 0.0041242 | 0.0098477 | 38.8948 | 222.4514 | 0.60504 | 20.8831 | 117.3374 | 0.0032193 | 0.068612 | 1.0068 | 1.0055 | 96.6334 | 276.453 | 347.38 | 349.714 | 1011.526 | 0 | 0 | 0
SEA(360) (m˛/kg) |  | 275 | 13.2921 | 0 | 0 | -0.0035247 | -0.39872 | 0 | 0 | 60.1363 | 24.2852 | -0.021618 | 23.8452 | 23.9964 | -0.00051874 | -0.058681 | 5.5042 | 622.6486 | 0.00050666 | 0.0028699 | 0.0079342 | 38.9393 | 218.6776 | 0.64991 | 20.8903 | 117.0998 | 0.0033329 | 0.065214 | 1.0088 | 1.0063 | 96.628 | 276.457 | 346.784 | 348.983 | 1011.551 | 0 | 0 | 0
COY(60) (kg/kg) | 0.032717 | 280 | 10.8973 | 29.0693 | -115.6106 | 0.0033139 | 0.37487 | 0.15897 | 0.79587 | 60.1968 | 24.0953 | -0.016114 | 23.6274 | 23.7757 | -0.00038312 | -0.043339 | 5.5042 | 622.6486 | 0.0005268 | 0.0026374 | 0.0066102 | 38.9756 | 214.9886 | 0.62639 | 20.895 | 115.1226 | 0.0034362 | 0.064641 | 1.0086 | 1.0067 | 96.6266 | 276.459 | 346.324 | 348.499 | 1011.8 | 0 | 0 | 0
COY(120) (kg/kg) | 0.02635 | 285 | 10.8497 | 0 | 0 | -0.0018126 | -0.20504 | 0 | 0 | 60.2512 | 23.9474 | -0.014273 | 23.4462 | 23.5856 | -0.00033663 | -0.03808 | 5.5042 | 622.6486 | 0.00057285 | 0.0028558 | 0.0066352 | 39.0087 | 211.4077 | 0.62922 | 20.8947 | 113.5388 | 0.0036491 | 0.065285 | 1.0081 | 1.0065 | 96.6298 | 276.449 | 345.791 | 347.847 | 1011.937 | 0 | 0 | 0
COY(180) (kg/kg) | 0.024526 | 290 | 11.1028 | 0 | 0 | -0.0011932 | -0.13498 | 0 | 0 | 60.3061 | 23.5986 | -0.013597 | 23.0679 | 23.1955 | -0.00031538 | -0.035677 | 5.5042 | 622.6486 | 0.00047819 | 0.0023199 | 0.0066518 | 39.0419 | 207.9519 | 0.63835 | 20.8943 | 110.0797 | 0.0032708 | 0.063907 | 1.0072 | 1.0057 | 96.629 | 276.446 | 345.241 | 347.15 | 1012.162 | 0 | 0 | 0
COY(240) (kg/kg) | 0.02518 | 295 | 11.4387 | 34.6173 | -130.1893 | 0.002921 | 0.33043 | 0.17583 | 0.6389 | 60.3624 | 24.0788 | -0.016089 | 23.5092 | 23.6368 | -0.00038029 | -0.043019 | 5.5042 | 622.6486 | 0.00051361 | 0.0018663 | 0.0067806 | 39.0755 | 204.6184 | 0.63689 | 20.8943 | 114.4683 | 0.0033811 | 0.062538 | 1.0063 | 1.0045 | 96.6321 | 276.456 | 344.829 | 346.7 | 1012.226 | 0 | 0 | 0
COY(300) (kg/kg) | 0.026749 | 300 | 11.4122 | 68.3235 | -314.8976 | 0.0014766 | 0.16703 | 0.35138 | 1.3797 | 60.4195 | 23.9475 | -0.019807 | 23.353 | 23.4748 | -0.00046497 | -0.052598 | 5.5042 | 622.6486 | 0.00051884 | 0.0020373 | 0.0067938 | 39.1095 | 201.3985 | 0.61611 | 20.8941 | 113.0881 | 0.0034158 | 0.063036 | 1.0051 | 1.0028 | 96.6427 | 276.453 | 344.415 | 346.211 | 1012.792 | 0 | 0 | 0
COY(360) (kg/kg) |  | 305 | 11.5084 | 0 | 0 | -0.0048399 | -0.5475 | 0 | 0 | 60.4768 | 24.0553 | -0.0094892 | 23.43 | 23.5524 | -0.00022349 | -0.025282 | 5.5042 | 622.6486 | 0.0005885 | 0.0035117 | 0.0070979 | 39.1442 | 198.2847 | 0.62652 | 20.8931 | 113.9714 | 0.0037053 | 0.067045 | 1.0026 | 1.0015 | 96.6343 | 276.443 | 344.003 | 345.8 | 1012.463 | 0 | 0 | 0
CO2Y(60) (kg/kg) | 1.8682 | 310 | 13.2291 | 0 | -240.2038 | 0.0011174 | 0.1264 | 0.52849 | 3.5633 | 60.5387 | 24.0516 | -0.011401 | 23.4137 | 23.5408 | -0.0002684 | -0.030362 | 5.5042 | 622.6486 | 0.00059052 | 0.0039815 | 0.0081011 | 39.1822 | 195.2861 | 0.64405 | 20.8893 | 113.8746 | 0.0037143 | 0.068332 | 1.0016 | 1.0003 | 96.6319 | 276.422 | 343.815 | 345.682 | 1012.549 | 0 | 0 | 0
CO2Y(120) (kg/kg) | 1.9333
CO2Y(180) (kg/kg) | 1.9645
CO2Y(240) (kg/kg) | 1.9823
CO2Y(300) (kg/kg) | 1.9933
CO2Y(360) (kg/kg)
User-defined Test Averages
HRR(0-2) (kW/m˛) | 0
EHC(0-2) (MJ/kg) | 0
MLR(0-2) (g/s) | 0
SEA(0-2) (m˛/kg) | 0
COY(0-2) (kg/kg) | 0
CO2Y(0-2) (kg/kg) | 0
HRR(2-310) (kW/m˛) | 197.2154
EHC(2-310) (MJ/kg) | 27.31
MLR(2-310) (g/s) | 0.063819
SEA(2-310) (m˛/kg) | 278.9417
COY(2-310) (kg/kg) | 0.026924
CO2Y(2-310) (kg/kg) | 1.9961
C-factor | 0.041792
Time to ignition (s) | 2